## Calculateur Rouleaux
CALCULATEUR ROULEAUX Atelier Refendage Service
Calcul Longueur de bande a partir de: diamètre intérieur / Diamètre extérieur / épaisseur: |  | Calcul Diamètre de rouleau à partir de: Diamètre Intérieur / Longueur de Bande / Epaisseur de Bande : |  | Calcul Diamètre de rouleau à partir de: Diamètre Intérieur / Densité / Epaisseur de Bande / Poids Milimétrique : |  | Calcul épaisseur plating à partir de: Densité / Grammage :
Diamètre intérieur ( mm ) : | 400 | Diamètre intérieur ( mm ) : | 500 | Diamètre intérieur ( mm ) : | 400
Diamètre extérieur ( mm ) : | 593 | Longueur de Bande ( Mètres) : | 1260 | Densité Matière ( Kgs / Litre ) : | 8.95 | Densité Matière ( Kgs / Litre ) : | 7.28
Epaisseur de la bande ( mm ) : | 1 | Epaisseur de la bande ( mm ) : | 1 | Epaisseur de la bande ( mm ) : | 3 | Grammage ( Gramme / Mètre ² ) | 2.8
|  |  |  | Poids Milimetrique Rouleau ( Kg / mm) : | 4.2533
BOUTON " CALCULER" | BOUTON " REINITIALISER" | BOUTON " CALCULER" | BOUTON " REINITIALISER" | BOUTON " CALCULER" | BOUTON " REINITIALISER" | BOUTON " CALCULER" | BOUTON " REINITIALISER"
Longueur Bande calculée ( Mètres ) : | 150.5208 | Daimètre Extérieur Calculé ( mm ) | 1361.7202 | Diamètre Extérieur Calculé ( mm ) | 874.6915
[6 empty] | Epaisseur Calculée ( microns ) | 0.38462
|  |  |  | Longueur de Bande Calculée ( Mètres) : | 158.4109
Densité Matière ( Kgs / Litre ) | 7.85 | Densité Matière ( Kgs / Litre ) : | 8.95
Largeur Bande ( mm ) : | 10 | Largeur Bande ( mm ) : | 1130 | Largeur Bande ( mm ) : | 10
Poids Rouleau Calculé (Kgs) : | 11.8159 | Poids Rouleau Calculé (Kgs) : | 12743.01 | Poids Rouleau Calculé (Kgs) : | 42.5333
Surface Bande Calculée ( M²) : | 1.5052 | Surface Bande Calculée ( M²) : | 1423.8
|  |  |  | Surface Bande Calculée ( M²) : | 1.5841
Poids Milimetrique Rouleau Calculé ( Kg / mm) : | 1.1816 | Poids Milimetrique Rouleau Calculé ( Kg / mm) : | 11.277
DENSITE EN (KGS / LITRE) DES DIFFERENTS ALLIAGES ET MATIERES
CUIVREUX |  | ALUMINIUM |  | FERREUX |  | DEPOT GALVANIQUE
Cuivre Cua1 | 8.95 | Série 1000 | 2.7 | Acier Doux | 7.8 | Argent | 10.5
Bronze CuSn6 à 8 | 8.8 | Série 2000 | 2.79 | Acier Carbone C45 / C75 | 7.85 | Etain | 7.29
Chrysocale | 8.8 | Série 3000 | 2.73 | Inox 304 | 7.9 | Nickel | 8.89
Laiton CuZn 30 à 33 | 8.5 | Série 5000 | 2.68 | Inox 430 | 7.7 | Or | 19.4
Cupro Beryllium CuBe2 | 8.3 | Série 6000 | 2.7 | Inox 301 | 7.9 | Plomb | 11.4
|  | Série 7000 | 2.81 | Inox 316 ( Austénitique) | 8 | Zinc | 7.13
|  |  |  | Inox 420 ( Martensitique ) | 7.7